## All Fitted
Part No. | Category | Description | Quantity. | Circuit References | Supplier | Supplier's Code | RoHS
CAP040 | CAP | 1.5pF SMD 0603 CAPACITOR 5% | 1 | C44 | FAR001 | 721-864 | Y
CAP044 | CAP | 15pF SMD 0603 CAPACITOR 5% | 1 | C57 | FAR001 | 721-980 | Y
CAP045 | CAP | 33pF SMD 0603 CAPACITOR 5% | 1 | C58 | FAR001 | 722-029 | Y
CAP046 | CAP | 100pF SMD 0603 CAPACITOR 5% C0G/NP0 | 7 | C42, C45, C138, C139, C140, C141, C142 | FAR001 | 9406115 AND 722080 | Y
CAP060 | CAP | 4.7pF SMD 0603 CAPACITOR 5% | 2 | C52, C56 | FAR001 | 721-920 | Y
CAP061 | CAP | 10nF SMD 0603 CAPACITOR X7R 10% | 5 | C30, C53, C128, C131, C134 | FAR001 RSC001 | 722-236 698-3254 | Y
CAP063 | CAP | 8.2pF SMD 0603 CAPACITOR 5% | 1 | C63 | FAR001 | 721-955 | Y
CAP064 | CAP | 22pF SMD 0603 CAPACITOR NPO 5% | 2 | C62, C64 | FAR001 RAP001 | 722-005 71-1792 | Y
CAP135 | CAP | 0p5F SMD 0603 COG 50V +/- 0.25pF | 2 | C46, C49 | FAR001 RSC001 | 1759040 264-4466 | Y
CAP150 | CAP | 2.7pF 50V SMD 0603 Capacitor +/-0.25pF C0G/NP0 | 1 | C54 | FAR001 RSC001 | 1865467 723-5843 | Y
CAP169 | CAP | TAJA Tant. Cap. 10uF±10% 16V | 7 | C43, C126, C127, C129, C130, C132, C133 | MOU002 | 74-293D106X9016A2TE3 | Y
CAP193 | CAP | 0402 Cer. Cap. 10pF±5% 25V C0G | 1 | C7 | FAR001 RSC001 | 2332478 814-5362 | Y
CAP199 | CAP | 0402 Cer. Cap. 33pF±5% 25V C0G | 5 | C16, C24, C26, C37, C39 | RSC001 | 135-2546 | Y
CAP221 | CAP | 0402 Ceramic Capacitor 1.0nF 25V X7R ±10% | 5 | C8, C19, C21, C23, C32 | FAR001 | 1758991 | Y
CAP228 | CAP | 0402 Cer. Cap. 10nF±10% 25V X7R | 7 | C17, C20, C22, C25, C27, C38, C40 | RSC001 | 723-5225 | Y
CAP245 | CAP | 0603 Ceramic Capacitor 1.0pF 50V C0G ±25% | 1 | C50 |  |  | Y
CAP246 | CAP | 0603 Ceramic Capacitor 2.2pF 50V C0G ±0.25pF | 2 | C48, C55 | RAP001 | 71-1782 | Y
CAP248 | CAP | 0603 Ceramic Capacitor 1000pF 50V C0G ± 5% | 3 | C29, C31, C60 | FAR001 | 1759089 | Y
CAP249 | CAP | 0603 Ceramic Capacitor 2200pF 50V C0G ±5% | 1 | C66 | FAR001 | 8819947 | Y
CAP251 | CAP | 0603 Ceramic Capacitor 22nF 50V X7R ±10% | 1 | C65 | FAR001 | 1759109 | Y
CAP252 | CAP | 0603 Ceramic Capacitor 100nF 25V X7R ±10% | 2 | C41, C59 | RSC001 | 723-5638 | Y
CAP259 | CAP | 3.9nF PPS Capacitor, 0805, 16V, 2% OBSOLETE | 2 | C11, C13 | FAR001 | 9694846 | Y
CAP260 | CAP | 0805 Ceramic Capacitor 150nF 25V X7R ±10% | 1 | C68 | FAR001 | 2494272 | Y
CAP268 | CAP | 0603 Cer. Cap. 1500pF±5% 50V C0G | 2 | C10, C12 | FAR001 | 8819939 | Y
CMX994EQ4 |  | Direct Conversion Receiver | 1 | U1 |  |  | Y
CON005 | CON | Pin Header 0.1" 2 way single row | 4 | JP1, JP2, JP3, JP5 | FAR001 RAP001 | 102-2247 22-0520 | Y
CON007 | CON | Pin Header 0.1" 3 way single row | 5 | JP6, JP7, JP8, JP9, JP10 | FAR001 RAP001 | 1022249 22-0500 | Y
CON027 | CON | Pin Header 0.1" 5+5 Way double row | 1 | J1 | RAP001 RSC001 | 22-0560 360-6471 | Y
CON038 | CON | Pin Header 0.1in 5 way single row | 1 | J15 | RSC001 | 251-8121 | Y
CON046 | CON | SMA-PCB MOUNT SKT | 6 | J2, J3, J5, J6, J7, J8 | RSC001 TOB001 | 6163422 SP-215-R | Y
CON057 | CON | Pin Header 0.1" 10 + 10 way double row right angle | 1 | J16 | RAP001 TOB001 | 22-0815 TSW-110-08-G-D-RA | Y
CON107 | CON | Red 1.5mm testloop (1.0 mm hole) | 3 | TL5, TL8, TL9 | RAP001 | 17-1815 | Y
CON124 | CON | PCB terminal block - MKDSN 1,5/ 2 HT BK | 1 | J12 | DIG006 MOU002 RSC001 | 277-9145-ND 651-1985849 467-0293 | Y
DSM044 | DSM | LP2985IM5X-3.3 Regulator 3v3 | 3 | U4, U5, U6 | DIG006 MOU002 | LP2985IM5X-3.3/NOPBCT-ND 926-LP2985IM5X33NOPB | Y
DSM049 | DSM | BC846A NPN transistor | 1 | TR1 | FAR001 MOU002 RSC001 | 1459036 863-BC846ALT1G 438-0681 | Y
DSM066 | DSM | SMV1705-079LF, Hyperabrupt Junction Tuning Varactr | 3 | D3, D4, D5 | DIG006 | 863-1287-1-ND | Y
DSM086 | DSM | BFU520AR - Bipolar - RF Transistor NPN 10GHz | 2 | TR2, TR3 | FAR001 | 2776271 | Y
FIX006 | FIX | Feet 12.7 x 12.7 black stick on, 5.7mm high | 4 |  | JPR001 RAP001 | 885-085 31-0356 | Y
ICS074 | ICS | SMT VC-TCXO 19.2MHz GTXO-83V/JS or equivalent | 1 | U2 | GOL002 | MA07855 | Y
MSC004 | MSC | Custom Co-axial resonator Tabbed 3mm 1050MHz +/-1% | 1 | RES1 | INT024 | DR03F98Q1050DYB | Y
PCB576 | PCB | PCB for EV9942/A/E 3-up Panel; EOQ mult of 30 | 1 |  | CCE001 | PCB576A | Y
RES065 | RES | 10K SMD 0603 RESISTOR 1% 0.1W | 6 | R18, R21, R30, R44, R47, R48 | RSC001 | 213-2418 | Y
RES066 | RES | 100K SMD 0603 RESISTOR 1% 0.1W | 1 | R72 | RSC001 | 213-2531 | Y
RES067 | RES | 100R SMD 0603 RESISTOR 1% 0.1W | 7 | R26, R27, R74, R75, R76, R77, R78 | RSC001 | 213-2143 | Y
RES074 | RES | 2K2 SMD 0603 RESISTOR 1% 0.063W | 1 | R41 | FAR001 | 933-0810 | Y
RES087 | RES | 18k SMD 0603 Resistor 1% 0.1W | 1 | R45 | FAR001 RSC001 | 9238638 213-2446 | Y
RES135 | RES | 0R SMD 0603 1000pc reel | 11 | R4, R5, R6, R7, R25, R31, R36, R37, R42, R69, R70 | RSC001 | 125-1171 | Y
RES153 | RES | SMD 10R 1% 0.063W 0603 | 2 | R16, R39 | FAR001 | 933-0429 | Y
RES162 | RES | Resistor 330R 1% 0.063W 0603 | 1 | R29 | FAR001 | 933-1018 | Y
RES163 | RES | Resistor 390R 1% 0.063W 0603 | 1 | R43 | FAR001 | 933-1131 | Y
RES164 | RES | Resistor 18R 1% 0.063W 0603 | 3 | R28, R32, R34 | FAR001 | 933-0747 | Y
RES199 | RES | Resistor 0402 0R 0.063W | 1 | C15 | RSC001 | 393-2326 | Y
RES212 | RES | Resistor 0402 3.3R 1% 0.063W ( 51Y ) | 4 | R8, R12, R13, R22 | MOU002 | 71-CRCW04023R30FKED | Y
RES224 | RES | Resistor 0402 10R 1% 0.063W ( 01X ) | 3 | R10, R11, R23 | RSC001 | 667-8523 | Y
RES297 | RES | Resistor 0402 10k 1% 0.063W ( 01C ) | 1 | R9 | RSC001 | 812-1562 | Y
TRF033 | TRF | F. BEAD 600 OHMS 2.5A KITAGAWA MLB-321611-0600PP | 3 | L21, L22, L23 | FAR001 | 1308793 | Y
TRF078 | TRF | 27nH Coilcraft 0603CS-27NXJL Gray | 1 | L2 | COI001 FAR001 | 0603CS-27NXJL 2285995 | Y
TRF079 | TRF | 39nH Coilcraft 0603CS-39NXJL Black | 1 | L7 | COI001 FAR001 | 0603CS-39NXJL 2285999 | Y
TRF083 | TRF | 82nH Coilcraft 0603CS-82NXJL Green | 1 | L3 | COI001 FAR001 | 0603CS-82NXJL 2286007 | Y
TRF091 | TRF | 8.2nH Coilcraft 0805CS-080XGE ( red ) | 1 | L6 | COI001 FAR001 | 0805CS-080XGE 2286359 | Y
TRF104 | TRF | 15nH Coilcraft inductor, 1008CS-150XJL (Orange) | 1 | L4 | COI001 FAR001 | 1008CS-150XJLB 2286687 | Y
TRF106 | TRF | 100nH Coilcraft inductor, 1008CS-101XJL (Violet) | 1 | L5 | COI001 FAR001 | 1008CS-101XJL 2286698 | Y
XTL034 | XTL | 446.0MHZ GSRF TA0381A SAW FILTER | 1 | FL1 | GOL002 | MA07511 | Y

## Supply
Part No. | Category | Description | Quantity. | Circuit References | Supplier | Supplier's Code | RoHS
CAP040 | CAP | 1.5pF SMD 0603 CAPACITOR 5% | 1 | C44 | FAR001 | 721-864 | Y
CAP044 | CAP | 15pF SMD 0603 CAPACITOR 5% | 1 | C57 | FAR001 | 721-980 | Y
CAP045 | CAP | 33pF SMD 0603 CAPACITOR 5% | 1 | C58 | FAR001 | 722-029 | Y
CAP046 | CAP | 100pF SMD 0603 CAPACITOR 5% C0G/NP0 | 7 | C42, C45, C138, C139, C140, C141, C142 | FAR001 | 9406115 AND 722080 | Y
CAP060 | CAP | 4.7pF SMD 0603 CAPACITOR 5% | 2 | C52, C56 | FAR001 | 721-920 | Y
CAP061 | CAP | 10nF SMD 0603 CAPACITOR X7R 10% | 5 | C30, C53, C128, C131, C134 | FAR001 RSC001 | 722-236 698-3254 | Y
CAP063 | CAP | 8.2pF SMD 0603 CAPACITOR 5% | 1 | C63 | FAR001 | 721-955 | Y
CAP064 | CAP | 22pF SMD 0603 CAPACITOR NPO 5% | 2 | C62, C64 | FAR001 RAP001 | 722-005 71-1792 | Y
CAP135 | CAP | 0p5F SMD 0603 COG 50V +/- 0.25pF | 2 | C46, C49 | FAR001 RSC001 | 1759040 264-4466 | Y
CAP150 | CAP | 2.7pF 50V SMD 0603 Capacitor +/-0.25pF C0G/NP0 | 1 | C54 | FAR001 RSC001 | 1865467 723-5843 | Y
CAP169 | CAP | TAJA Tant. Cap. 10uF±10% 16V | 7 | C43, C126, C127, C129, C130, C132, C133 | MOU002 | 74-293D106X9016A2TE3 | Y
CAP193 | CAP | 0402 Cer. Cap. 10pF±5% 25V C0G | 1 | C7 | FAR001 RSC001 | 2332478 814-5362 | Y
CAP199 | CAP | 0402 Cer. Cap. 33pF±5% 25V C0G | 5 | C16, C24, C26, C37, C39 | RSC001 | 135-2546 | Y
CAP221 | CAP | 0402 Ceramic Capacitor 1.0nF 25V X7R ±10% | 5 | C8, C19, C21, C23, C32 | FAR001 | 1758991 | Y
CAP228 | CAP | 0402 Cer. Cap. 10nF±10% 25V X7R | 7 | C17, C20, C22, C25, C27, C38, C40 | RSC001 | 723-5225 | Y
CAP245 | CAP | 0603 Ceramic Capacitor 1.0pF 50V C0G ±25% | 1 | C50 |  |  | Y
CAP246 | CAP | 0603 Ceramic Capacitor 2.2pF 50V C0G ±0.25pF | 2 | C48, C55 | RAP001 | 71-1782 | Y
CAP248 | CAP | 0603 Ceramic Capacitor 1000pF 50V C0G ± 5% | 3 | C29, C31, C60 | FAR001 | 1759089 | Y
CAP249 | CAP | 0603 Ceramic Capacitor 2200pF 50V C0G ±5% | 1 | C66 | FAR001 | 8819947 | Y
CAP251 | CAP | 0603 Ceramic Capacitor 22nF 50V X7R ±10% | 1 | C65 | FAR001 | 1759109 | Y
CAP252 | CAP | 0603 Ceramic Capacitor 100nF 25V X7R ±10% | 2 | C41, C59 | RSC001 | 723-5638 | Y
CAP259 | CAP | 3.9nF PPS Capacitor, 0805, 16V, 2% OBSOLETE | 2 | C11, C13 | FAR001 | 9694846 | Y
CAP260 | CAP | 0805 Ceramic Capacitor 150nF 25V X7R ±10% | 1 | C68 | FAR001 | 2494272 | Y
CAP268 | CAP | 0603 Cer. Cap. 1500pF±5% 50V C0G | 2 | C10, C12 | FAR001 | 8819939 | Y
CON005 | CON | Pin Header 0.1" 2 way single row | 4 | JP1, JP2, JP3, JP5 | FAR001 RAP001 | 102-2247 22-0520 | Y
CON007 | CON | Pin Header 0.1" 3 way single row | 5 | JP6, JP7, JP8, JP9, JP10 | FAR001 RAP001 | 1022249 22-0500 | Y
CON027 | CON | Pin Header 0.1" 5+5 Way double row | 1 | J1 | RAP001 RSC001 | 22-0560 360-6471 | Y
CON038 | CON | Pin Header 0.1in 5 way single row | 1 | J15 | RSC001 | 251-8121 | Y
CON046 | CON | SMA-PCB MOUNT SKT | 6 | J2, J3, J5, J6, J7, J8 | RSC001 TOB001 | 6163422 SP-215-R | Y
CON057 | CON | Pin Header 0.1" 10 + 10 way double row right angle | 1 | J16 | RAP001 TOB001 | 22-0815 TSW-110-08-G-D-RA | Y
CON107 | CON | Red 1.5mm testloop (1.0 mm hole) | 3 | TL5, TL8, TL9 | RAP001 | 17-1815 | Y
CON124 | CON | PCB terminal block - MKDSN 1,5/ 2 HT BK | 1 | J12 | DIG006 MOU002 RSC001 | 277-9145-ND 651-1985849 467-0293 | Y
DSM044 | DSM | LP2985IM5X-3.3 Regulator 3v3 | 3 | U4, U5, U6 | DIG006 MOU002 | LP2985IM5X-3.3/NOPBCT-ND 926-LP2985IM5X33NOPB | Y
DSM049 | DSM | BC846A NPN transistor | 1 | TR1 | FAR001 MOU002 RSC001 | 1459036 863-BC846ALT1G 438-0681 | Y
DSM066 | DSM | SMV1705-079LF, Hyperabrupt Junction Tuning Varactr | 3 | D3, D4, D5 | DIG006 | 863-1287-1-ND | Y
DSM086 | DSM | BFU520AR - Bipolar - RF Transistor NPN 10GHz | 2 | TR2, TR3 | FAR001 | 2776271 | Y
FIX006 | FIX | Feet 12.7 x 12.7 black stick on, 5.7mm high | 4 |  | JPR001 RAP001 | 885-085 31-0356 | Y
ICS074 | ICS | SMT VC-TCXO 19.2MHz GTXO-83V/JS or equivalent | 1 | U2 | GOL002 | MA07855 | Y
MSC004 | MSC | Custom Co-axial resonator Tabbed 3mm 1050MHz +/-1% | 1 | RES1 | INT024 | DR03F98Q1050DYB | Y
RES065 | RES | 10K SMD 0603 RESISTOR 1% 0.1W | 6 | R18, R21, R30, R44, R47, R48 | RSC001 | 213-2418 | Y
RES066 | RES | 100K SMD 0603 RESISTOR 1% 0.1W | 1 | R72 | RSC001 | 213-2531 | Y
RES067 | RES | 100R SMD 0603 RESISTOR 1% 0.1W | 7 | R26, R27, R74, R75, R76, R77, R78 | RSC001 | 213-2143 | Y
RES074 | RES | 2K2 SMD 0603 RESISTOR 1% 0.063W | 1 | R41 | FAR001 | 933-0810 | Y
RES087 | RES | 18k SMD 0603 Resistor 1% 0.1W | 1 | R45 | FAR001 RSC001 | 9238638 213-2446 | Y
RES135 | RES | 0R SMD 0603 1000pc reel | 11 | R4, R5, R6, R7, R25, R31, R36, R37, R42, R69, R70 | RSC001 | 125-1171 | Y
RES153 | RES | SMD 10R 1% 0.063W 0603 | 2 | R16, R39 | FAR001 | 933-0429 | Y
RES162 | RES | Resistor 330R 1% 0.063W 0603 | 1 | R29 | FAR001 | 933-1018 | Y
RES163 | RES | Resistor 390R 1% 0.063W 0603 | 1 | R43 | FAR001 | 933-1131 | Y
RES164 | RES | Resistor 18R 1% 0.063W 0603 | 3 | R28, R32, R34 | FAR001 | 933-0747 | Y
RES199 | RES | Resistor 0402 0R 0.063W | 1 | C15 | RSC001 | 393-2326 | Y
RES212 | RES | Resistor 0402 3.3R 1% 0.063W ( 51Y ) | 4 | R8, R12, R13, R22 | MOU002 | 71-CRCW04023R30FKED | Y
RES224 | RES | Resistor 0402 10R 1% 0.063W ( 01X ) | 3 | R10, R11, R23 | RSC001 | 667-8523 | Y
RES297 | RES | Resistor 0402 10k 1% 0.063W ( 01C ) | 1 | R9 | RSC001 | 812-1562 | Y
TRF033 | TRF | F. BEAD 600 OHMS 2.5A KITAGAWA MLB-321611-0600PP | 3 | L21, L22, L23 | FAR001 | 1308793 | Y
TRF078 | TRF | 27nH Coilcraft 0603CS-27NXJL Gray | 1 | L2 | COI001 FAR001 | 0603CS-27NXJL 2285995 | Y
TRF079 | TRF | 39nH Coilcraft 0603CS-39NXJL Black | 1 | L7 | COI001 FAR001 | 0603CS-39NXJL 2285999 | Y
TRF083 | TRF | 82nH Coilcraft 0603CS-82NXJL Green | 1 | L3 | COI001 FAR001 | 0603CS-82NXJL 2286007 | Y
TRF091 | TRF | 8.2nH Coilcraft 0805CS-080XGE ( red ) | 1 | L6 | COI001 FAR001 | 0805CS-080XGE 2286359 | Y
TRF104 | TRF | 15nH Coilcraft inductor, 1008CS-150XJL (Orange) | 1 | L4 | COI001 FAR001 | 1008CS-150XJLB 2286687 | Y
TRF106 | TRF | 100nH Coilcraft inductor, 1008CS-101XJL (Violet) | 1 | L5 | COI001 FAR001 | 1008CS-101XJL 2286698 | Y
XTL034 | XTL | 446.0MHZ GSRF TA0381A SAW FILTER | 1 | FL1 | GOL002 | MA07511 | Y

## Free Issue
Part No. | Category | Description | Quantity. | Circuit References | Supplier | Supplier's Code | RoHS
CMX994EQ4 |  | Direct Conversion Receiver | 1 | U1 |  |  | Y
PCB576 | PCB | PCB for EV9942/A/E 3-up Panel; EOQ mult of 30 | 1 |  | CCE001 | PCB576A | Y

## Not Fitted
Designator | Part Number | DesignItemId | Value | Quantity | Footprint
C1 | {Part Number} | CAP0603_5% | DNF | 1 | 0603COM
C2 | {Part Number} | CAP0603_5% | DNF | 1 | 0603COM
C3 | {Part Number} | CAP0603-DNF | DNF | 1 | 0603-DNF
C4 | {Part Number} | CAP0603-DNF | DNF | 1 | 0603-DNF
C5 | {Part Number} | CAP0603_5% | DNF | 1 | 0603COM
C6 | {Part Number} | CAP0603_5% | DNF | 1 | 0603COM
C34 | {Part Number} | CAP0603_5% | DNF | 1 | 0603COM
C35 | {Part Number} | CAP0603_5% | DNF | 1 | 0603COM
C36 | {Part Number} | CAP0603_5% | DNF | 1 | 0603COM
C61 | {Part Number} | CAP0603_5% | DNF | 1 | 0603COM
C67 | {Part Number} | CAP0805_5% | DNF | 1 | 0805COM
C135 | {Part Number} | CAP_TAJ_A_M | DNF | 1 | TAJ_A_M
C136 | {Part Number} | CAP_TAJ_A_M | DNF | 1 | TAJ_A_M
C137 | {Part Number} | CAP0603_5% | DNF | 1 | 0603COM
C143 | {Part Number} | CAP0402 | DNF | 1 | 0402COM
C144 | {Part Number} | CAP0402 | DNF | 1 | 0402COM
C145 | {Part Number} | CAP0402 | DNF | 1 | 0402COM
C146 | {Part Number} | CAP0402 | DNF | 1 | 0402COM
C147 | {Part Number} | CAP0402 | DNF | 1 | 0402COM
C148 | {Part Number} | CAP0402 | DNF | 1 | 0402COM
C149 | {Part Number} | CAP0603_5% | DNF | 1 | 0603COM
C150 | {Part Number} | CAP0402 | DNF | 1 | 0402COM
C151 | {Part Number} | CAP0603_5% | DNF | 1 | 0603COM
C152 | {Part Number} | CAP0603_5% | DNF | 1 | 0603COM
C153 | {Part Number} | CAP0805 | DNF | 1 | 0805COM
C154 | {Part Number} | CAP0805_5% | DNF | 1 | 0805COM
C155 | {Part Number} | CAP0402 | DNF | 1 | 0402COM
C156 | {Part Number} | CAP0402 | DNF | 1 | 0402COM
C157 | {Part Number} | CAP0402 | DNF | 1 | 0402COM
C158 | {Part Number} | CAP0402 | DNF | 1 | 0402COM
J14 | {Part Number} | TX25-60P-LT-H1E | DNF | 1 | TX25-60P-LT-H1E
JP4 | CON005 | JUMPER2_VARIANT_1 | DNF | 1 | JMP2
L1 | {Part Number} | IND0603-DNF | DNF | 1 | 0603-DNF
L8 | {Part Number} | IND0603_5% | DNF | 1 | 0603COM
R1 | {Part Number} | RES0603_1% | DNF | 1 | 0603COM
R2 | {Part Number} | RES0603_1% | DNF | 1 | 0603COM
R3 | {Part Number} | RES0603_1% | DNF | 1 | 0603COM
R20 | {Part Number} | RES0603_1% | DNF | 1 | 0603COM
R24 | {Part Number} | RES0603_1% | DNF | 1 | 0603COM
R33 | {Part Number} | RES0603_1% | DNF | 1 | 0603COM
R35 | {Part Number} | RES0603_1% | DNF | 1 | 0603COM
R46 | {Part Number} | RES0603_1% | DNF | 1 | 0603COM
R71 | {Part Number} | RES0603_1% | DNF | 1 | 0603COM
R73 | {Part Number} | RES0603_1% | DNF | 1 | 0603COM
R79 | {Part Number} | RES0603_1% | DNF | 1 | 0603COM
R81 | {Part Number} | RES0402 | DNF | 1 | 0402COM
R82 | RES135 | RES0603_1% | DNF | 1 | 0603COM
R83 | {Part Number} | RES0603-DNF | DNF | 1 | 0603-DNF
R84 | {Part Number} | RES0603-DNF | DNF | 1 | 0603-DNF
R85 | {Part Number} | RES0603-DNF | DNF | 1 | 0603-DNF
R86 | RES135 | RES0603_1% | DNF | 1 | 0603COM
R87 | {Part Number} | RES0603-DNF | DNF | 1 | 0603-DNF
R88 | {Part Number} | RES0603_1% | DNF | 1 | 0603COM
R89 | RES065 | RES0603_1% | DNF | 1 | 0603COM
R90 | {Part Number} | RES0402 | DNF | 1 | 0402COM
R91 | {Part Number} | RES0402 | DNF | 1 | 0402COM
R92 | {Part Number} | RES0603_1% | DNF | 1 | 0603COM
R93 | {Part Number} | RES0603_1% | DNF | 1 | 0603COM
R94 | {Part Number} | RES0603_1% | DNF | 1 | 0603COM
R95 | {Part Number} | RES0402 | DNF | 1 | 0402COM
R96 | {Part Number} | RES0603_1% | DNF | 1 | 0603COM
R97 | {Part Number} | RES0603_1% | DNF | 1 | 0603COM
TL14 | 17-1815 | TESTLOOP_SML | DNF | 1 | TESTLOOP_1MM
TP1 | {Part Number} | 1MM TESTPOINT | DNF | 1 | 1MM TESTPOINT
TP3 | {Part Number} | 1MM TESTPOINT | DNF | 1 | 1MM TESTPOINT
TP4 | {Part Number} | 1MM TESTPOINT | DNF | 1 | 1MM TESTPOINT
TP5 | {Part Number} | 1MM TESTPOINT | DNF | 1 | 1MM TESTPOINT
TP7 | {Part Number} | 1MM TESTPOINT | DNF | 1 | 1MM TESTPOINT
TP8 | {Part Number} | 1MM TESTPOINT | DNF | 1 | 1MM TESTPOINT
TP9 | {Part Number} | 1MM TESTPOINT | DNF | 1 | 1MM TESTPOINT
TP10 | {Part Number} | 1MM TESTPOINT | DNF | 1 | 1MM TESTPOINT
TP11 | {Part Number} | 1MM TESTPOINT | DNF | 1 | 1MM TESTPOINT
TP13 | {Part Number} | 1MM TESTPOINT | DNF | 1 | 1MM TESTPOINT
TP14 | {Part Number} | 1MM TESTPOINT | DNF | 1 | 1MM TESTPOINT
TP15 | {Part Number} | 1MM TESTPOINT | DNF | 1 | 1MM TESTPOINT
TP16 | {Part Number} | 1MM TESTPOINT | DNF | 1 | 1MM TESTPOINT
TP17 | {Part Number} | 1MM TESTPOINT | DNF | 1 | 1MM TESTPOINT
TP18 | {Part Number} | 1MM TESTPOINT | DNF | 1 | 1MM TESTPOINT
TP19 | {Part Number} | 1MM TESTPOINT | DNF | 1 | 1MM TESTPOINT
U7 | {Part Number} | LP2985IM5X-5.0 | DNF | 1 | SOT23-5
U8 | {Part Number} | CX72300 | DNF | 1 | EP-TSSOP 28PIN

## Layer
RefDes | Layer
C1 | B
C10 | T
C11 | T
C12 | T
C126 | T
C127 | T
C128 | T
C129 | T
C13 | T
C130 | T
C131 | T
C132 | T
C133 | T
C134 | T
C135 | T
C136 | T
C137 | T
C138 | T
C139 | T
C140 | T
C141 | T
C142 | T
C144 | B
C145 | B
C147 | B
C149 | B
C15 | T
C150 | T
C151 | B
C152 | B
C153 | B
C154 | B
C155 | B
C157 | B
C158 | T
C17 | B
C19 | T
C2 | T
C20 | B
C21 | B
C22 | B
C23 | B
C25 | B
C27 | B
C29 | B
C3 | T
C30 | B
C31 | B
C32 | T
C34 | B
C35 | B
C36 | B
C38 | B
C4 | T
C40 | B
C41 | T
C42 | T
C43 | B
C44 | T
C45 | T
C46 | T
C48 | T
C49 | T
C5 | B
C50 | T
C52 | T
C53 | T
C54 | T
C55 | T
C56 | T
C57 | T
C58 | T
C59 | T
C6 | B
C60 | T
C61 | T
C62 | T
C63 | T
C64 | T
C65 | B
C66 | B
C67 | B
C68 | B
C7 | T
C8 | T
D3 | T
D4 | T
D5 | T
FL1 | B
J1 | T
J12 | T
J14 | T
J15 | T
J16 | T
J2 | T
J3 | T
J5 | T
J6 | T
J7 | T
J8 | T
JP1 | T
JP10 | T
JP2 | T
JP3 | T
JP4 | T
JP5 | T
JP6 | T
JP7 | T
JP8 | T
JP9 | T
L1 | T
L2 | T
L21 | T
L22 | T
L23 | T
L3 | T
L4 | T
L5 | T
L6 | T
L7 | T
L8 | T
LOGO1 | T
MODBO1 | T
MODBO2 | T
R1 | T
R10 | B
R11 | B
R12 | B
R13 | B
R16 | B
R18 | B
R2 | T
R20 | B
R21 | B
R22 | B
R23 | B
R24 | B
R25 | B
R26 | T
R27 | B
R28 | T
R29 | T
R3 | T
R30 | T
R31 | T
R32 | T
R33 | T
R34 | T
R35 | T
R36 | T
R37 | T
R39 | T
R4 | B
R41 | T
R42 | T
R43 | T
R44 | T
R45 | B
R46 | B
R47 | B
R48 | T
R5 | B
R6 | B
R69 | B
R7 | B
R70 | T
R71 | T
R72 | T
R73 | B
R74 | T
R75 | T
R76 | T
R77 | T
R78 | T
R79 | B
R8 | B
R81 | B
R82 | B
R83 | B
R84 | B
R85 | B
R86 | B
R87 | B
R88 | B
R89 | B
R9 | B
R90 | B
R91 | B
R92 | B
R93 | B
R94 | T
R95 | B
R96 | T
R97 | B
RES1 | T
TL14 | T
TL5 | T
TL8 | T
TL9 | T
TP1 | T
TP10 | T
TP11 | T
TP13 | T
TP14 | T
TP15 | T
TP16 | B
TP17 | B
TP18 | B
TP19 | B
TP3 | T
TP4 | T
TP5 | T
TP7 | T
TP8 | T
TP9 | T
TR1 | B
TR2 | T
TR3 | T
U1 | T
U2 | B
U4 | T
U5 | T
U6 | T
U7 | T
U8 | B